## 填写说明
青韵智控｜测试基本信息
模块 | 配置 | 数量 | 单位 | 输出频率(Hz) | 时长(min) | 记录量 | 量纲/通道
控制板 | ESP32-S3-DevKitC-1 N8R8 | 1 | 块 | 1 | 480 | 28777 | JSONL-v0.3
模拟气敏 | TGS2600 / TGS2602 / TGS2603 | 3 | 路 | 1 | 480 | 28777 | ADC引脚电压 / V
数字气敏 | BME688 | 1 | 路 | 1 | 480 | 28777 | 气体电阻 / Ω
温湿度 | SHT31：0x44 / 0x45 | 2 | 个 | 1 | 150 | 8994 | ℃ / %RH
称重 | HX711 A通道，增益128 | 1 | 路 | 1 | 480 | 28777 | g；5 kg输入范围
叶温 | MLX90614 | 1 | 路 | 1 | 480 | 28777 | ℃
预留通道 | ADS1115 A3 | 0 | 启用路 | 0 | 0 | 0 | 禁用
样品 | 凤凰单丛静置 | 4000 | g | 270 | 采样周期(s) | 5 | 重复次数

## 电子鼻_处理结果
电子鼻 / VOC 处理后结果
通道 | 传感器型号/编号 | 基线均值 V0 | 基线SD | 响应峰值/稳态值 V | 归一化响应 | 响应幅度% | 重复1 | 重复2 | 重复3 | 重复4 | 重复5 | 重复均值 | 重复SD | CV% | 响应时间(s) | 整机电子鼻摘要 | 填写/计算值
1 | TGS2600 / V | 0.72366 | 0.010101 | 1.2111 | 0.67364 | 67.3638 | 0.59769 | 0.7376 | 0.64668 | 0.70674 | 0.6797 | 0.67368 | 0.054124 | 8.0341 | 58.6 | 预热时间(min) | —
2 | TGS2602 / V | 0.92844 | 0.0073258 | 1.292 | 0.39162 | 39.162 | 0.37311 | 0.3798 | 0.40617 | 0.39208 | 0.40686 | 0.3916 | 0.015222 | 3.887 | 78.6 | 单次响应时间(s) | 120
3 | TGS2603 / V | 1.0996 | 0.014313 | 1.68 | 0.52774 | 52.7743 | 0.52254 | 0.49124 | 0.55154 | 0.52407 | 0.54875 | 0.52763 | 0.024395 | 4.6236 | 80.6 | 清洗/恢复时间(s) | 120
4 | BME688 / Ω | 85921.7065 | 928.0372 | 48906.685 | -0.4308 | 43.0799 | -0.46468 | -0.4503 | -0.41162 | -0.44954 | -0.37846 | -0.43092 | 0.035308 | 8.1937 | 97.4 | 有效通道数 | 4
[16 empty] | 最大CV% | 8.1937
[16 empty] | 基线漂移% | 3.7305

## SHT31_处理结果
SHT31 温湿度连续采集——处理后结果
测试编号 | 传感器编号 | 时长(min) | 采样频率(Hz) | 理论采样数 | 实际采样数 | 完整率% | 温度均值(℃) | 温度最小 | 温度最大 | 温度SD | 参考温度(℃) | 温度误差(℃) | 湿度均值(%RH) | 湿度SD | 参考湿度(%RH) | 湿度误差(%RH) | 指标 | 结果 | 是否达标
TH1-A | 环境SHT31-0x44 | 30 | 1 | 1800 | 1795 | 99.7222 | 24.4549 | 24.22 | 24.68 | 0.077651 | 24.2717 | 0.18317 | 70.0227 | 0.34708 | 69.2837 | 0.73898 | 最低数据完整率% | 99.7222 | 达标
TH1-C | 采样腔SHT31-0x45 | 30 | 1 | 1800 | 1795 | 99.7222 | 24.8424 | 24.48 | 25.17 | 0.14535 | 25.0097 | 0.16731 | 79.4826 | 0.22287 | 80.9883 | 1.5057 | 最大温度误差(℃) | 0.19742 | 达标
TH2-A | 环境SHT31-0x44 | 30 | 1 | 1800 | 1800 | 100 | 24.6344 | 24.42 | 24.85 | 0.065729 | 24.4504 | 0.18397 | 70.7623 | 0.21694 | 70.0077 | 0.75459 | 最大湿度误差(%RH) | 1.5057 | 达标
TH2-C | 采样腔SHT31-0x45 | 30 | 1 | 1800 | 1800 | 100 | 25.2602 | 24.94 | 25.55 | 0.11521 | 25.4225 | 0.16238 | 79.6568 | 0.18418 | 81.1443 | 1.4875 | 连续运行时长(min) | 30 | 达标
TH3-A | 环境SHT31-0x44 | 30 | 1 | 1800 | 1799 | 99.9444 | 24.7426 | 24.57 | 24.93 | 0.05246 | 24.5515 | 0.19106 | 70.8032 | 0.20889 | 70.0307 | 0.77252
TH3-C | 采样腔SHT31-0x45 | 30 | 1 | 1800 | 1799 | 99.9444 | 25.5497 | 25.3 | 25.79 | 0.081199 | 25.7087 | 0.15902 | 79.1552 | 0.31583 | 80.6215 | 1.4663
TH4-A | 环境SHT31-0x44 | 30 | 1 | 1800 | 1800 | 100 | 24.7448 | 24.57 | 24.92 | 0.052691 | 24.5527 | 0.19202 | 70.1188 | 0.34106 | 69.3298 | 0.789
TH4-C | 采样腔SHT31-0x45 | 30 | 1 | 1800 | 1800 | 100 | 25.697 | 25.52 | 25.87 | 0.057246 | 25.8503 | 0.15334 | 77.9629 | 0.47333 | 79.4054 | 1.4425
TH5-A | 环境SHT31-0x44 | 30 | 1 | 1800 | 1800 | 100 | 24.6469 | 24.45 | 24.84 | 0.063664 | 24.4495 | 0.19742 | 68.9861 | 0.4002 | 68.1768 | 0.80925
TH5-C | 采样腔SHT31-0x45 | 30 | 1 | 1800 | 1800 | 100 | 25.7136 | 25.52 | 25.88 | 0.052472 | 25.8588 | 0.14521 | 76.3461 | 0.52562 | 77.7568 | 1.4107

## HX711_标定结果
HX711 + 称重传感器——多点标定与重复性
标准质量(g) | 实测1 | 实测2 | 实测3 | 实测4 | 实测5 | 平均实测(g) | 绝对误差(g) | 相对误差% | SD(g) | CV% | 最大-最小(g) | 备注 | 指标 | 结果 | 判定
500 | 501.25 | 500.27 | 500.3 | 502.56 | 502.02 | 501.28 | 1.28 | 0.256 | 1.0207 | 0.20362 | 2.29 |  | 平均相对误差% | 0.16178 | 很好
1000 | 1003.69 | 1001.52 | 1002.76 | 1002.98 | 1003.32 | 1002.854 | 2.854 | 0.2854 | 0.82467 | 0.082232 | 2.17 |  | 最大相对误差% | 0.2854 | 达标
1500 | 1501.99 | 1503.45 | 1501.79 | 1502.86 | 1501.74 | 1502.366 | 2.366 | 0.15773 | 0.75567 | 0.050298 | 1.71 |  | 最大CV% | 0.20362 | 达标
2000 | 2005.5 | 2004.11 | 2004.11 | 2000.58 | 2004.49 | 2003.758 | 3.758 | 0.1879 | 1.8653 | 0.093092 | 4.92 |  | 线性R² | 1 | 达标
2500 | 2503.94 | 2503.71 | 2504.17 | 2502.2 | 2504.55 | 2503.714 | 3.714 | 0.14856 | 0.9014 | 0.036003 | 2.35 |  | 最小可稳定分辨变化(g) | — | —
3000 | 3003.8 | 3006.65 | 3003.83 | 3003.79 | 3002.59 | 3004.132 | 4.132 | 0.13773 | 1.503 | 0.050032 | 4.06
3500 | 3506.06 | 3504.23 | 3505.97 | 3504.86 | 3503.68 | 3504.96 | 4.96 | 0.14171 | 1.0502 | 0.029962 | 2.38
4000 | 4004.64 | 4005.61 | 4004.08 | 4005.73 | 4001.84 | 4004.38 | 4.38 | 0.1095 | 1.5768 | 0.039376 | 3.89
4500 | 4501.55 | 4502.84 | 4506.51 | 4505.14 | 4503.94 | 4503.996 | 3.996 | 0.0888 | 1.9333 | 0.042925 | 4.96
5000 | 5005.5 | 5005.19 | 5005.87 | 5004.6 | 5004.95 | 5005.222 | 5.222 | 0.10444 | 0.48966 | 0.009783 | 1.27

## 整机稳定性
整机连续运行与数据完整性——处理后结果
测试编号 | 日期 | 运行时长(min) | 采样频率(Hz) | 理论采样数 | 实际有效采样数 | 完整率% | 丢包数 | 异常重启次数 | 传感器掉线次数 | 最长连续缺失(s) | 数据文件是否完整 | 结论 | 备注 | KPI | 结果 | 判定
RUN01 | 2026-09-27 | 30 | 1 | 1800 | 1795 | 99.7222 | 5 | 0 | — | 5 | 是 | 已完成 |  | 最长运行时长(min) | 480 | 很好
RUN02 | 2026-09-27 | 60 | 1 | 3600 | 3595 | 99.8611 | 5 | 0 | — | 5 | 是 | 已完成 |  | 最低完整率% | 99.7222 | 达标
RUN03 | 2026-09-27 | 90 | 1 | 5400 | 5394 | 99.8889 | 5 | 0 | — | 5 | 是 | 已完成 |  | 总异常重启次数 | 0 | 达标
RUN04 | 2026-09-27 | 120 | 1 | 7200 | 7194 | 99.9167 | 5 | 0 | — | 5 | 是 | 已完成 |  | 总传感器掉线次数 | — | —
RUN05 | 2026-09-27 | 180 | 1 | 10800 | 10791 | 99.9167 | 8 | 0 | — | 5 | 是 | 已完成 |  | 最大连续缺失(s) | 12 | —
RUN06 | 2026-09-27 | 240 | 1 | 14400 | 14391 | 99.9375 | 8 | 0 | — | 5 | 是 | 已完成
RUN07 | 2026-09-27 | 300 | 1 | 18000 | 17990 | 99.9444 | 8 | 0 | — | 5 | 是 | 已完成
RUN08 | 2026-09-27 | 360 | 1 | 21600 | 21578 | 99.8981 | 20 | 0 | — | 12 | 是 | 已完成
RUN09 | 2026-09-27 | 420 | 1 | 25200 | 25177 | 99.9087 | 20 | 0 | — | 12 | 是 | 已完成
RUN10 | 2026-09-27 | 480 | 1 | 28800 | 28777 | 99.9201 | 20 | 0 | — | 12 | 是 | 已完成

## 联合采集汇总
多通道联合采集——处理后摘要
实验编号 | 样品 | 实验时长(min) | 采样频率(Hz) | 电子鼻有效通道数 | 最大VOC响应幅度% | 温度均值(℃) | 湿度均值(%RH) | 初始质量(g) | 结束质量(g) | 质量变化(g) | 相对质量变化% | 理论采样数 | 有效采样数 | 完整率% | 时间同步是否正常 | 备注
JOINT01 | 凤凰单丛静置 | 12 | 1 | 4 | 58.8057 | 24.7003 | 79.348 | 4004.705 | 3994.879 | -9.826 | -0.24536 | 720 | 720 | 100 | 是
JOINT02 | 凤凰单丛静置 | 12 | 1 | 4 | 27.8218 | 24.8921 | 79.5359 | 3994.879 | 3983.585 | -11.294 | -0.28271 | 720 | 715 | 99.3056 | 是
JOINT03 | 凤凰单丛静置 | 12 | 1 | 4 | 46.0567 | 25.0702 | 79.6556 | 3983.585 | 3975.331 | -8.254 | -0.2072 | 720 | 720 | 100 | 是
JOINT04 | 凤凰单丛静置 | 12 | 1 | 4 | 58.116 | 25.2275 | 79.6957 | 3975.331 | 3965.122 | -10.209 | -0.25681 | 720 | 720 | 100 | 是
JOINT05 | 凤凰单丛静置 | 12 | 1 | 4 | 29.3174 | 25.3667 | 79.6136 | 3965.122 | 3954.94 | -10.182 | -0.25679 | 720 | 720 | 100 | 是
JOINT06 | 凤凰单丛静置 | 12 | 1 | 4 | 51.6755 | 25.4813 | 79.4043 | 3954.94 | 3945.892 | -9.048 | -0.22878 | 720 | 720 | 100 | 是
JOINT07 | 凤凰单丛静置 | 12 | 1 | 4 | 61.5474 | 25.5784 | 79.0911 | 3945.892 | 3935.004 | -10.888 | -0.27593 | 720 | 719 | 99.8611 | 是
JOINT08 | 凤凰单丛静置 | 12 | 1 | 4 | 30.7067 | 25.6436 | 78.6655 | 3935.004 | 3925.608 | -9.396 | -0.23878 | 720 | 720 | 100 | 是
JOINT09 | 凤凰单丛静置 | 12 | 1 | 4 | 56.0597 | 25.6922 | 78.1293 | 3925.608 | 3916.438 | -9.17 | -0.23359 | 720 | 720 | 100 | 是
JOINT10 | 凤凰单丛静置 | 12 | 1 | 4 | 64.2461 | 25.7212 | 77.505 | 3916.438 | 3906.172 | -10.266 | -0.26213 | 720 | 720 | 100 | 是

## 申报材料摘要
用于三份申报材料与PPT的最终数据摘录
类别 | 推荐写入指标 | 最终数值 | 单位 | 是否可写
电子鼻 | 同一样品重复测试最大/平均CV | 8.19 / 6.18 | % | 否
电子鼻 | 典型通道最大归一化响应幅度 | 67.3638 | % | 否
SHT31 | 连续运行时长 | 30 | min | 否
SHT31 | 最大温度误差 | 0.19742 | ℃ | 否
SHT31 | 最大湿度误差 | 1.5057 | %RH | 否
HX711 | 平均相对误差 | 0.16178 | % | 否
HX711 | 线性R² | 1 | 无量纲 | 否
整机 | 连续运行时长 | 480 | min | 否
整机 | 数据完整率 | 99.9201 | % | 否
整机 | 异常重启次数 | 0 | 次 | 否
联合采集 | 联合采集时长 | 120 | min | 否